## Hoja1
|  |  |  | Sumado diametro | [7 empty] | curva k |  |  | para resonancia
fo [MHz] | BW [MHz] | Ra [Ω] | RL [Ω] | D[cm] | d [mm] | Do | S [mm] | Ns | L [cm] | N | L/D | K | k | L [uHy] | C [pF] | Qc | Qd | XL [Ω] | Rp [Ω] | Rt [Ω] | Ra' [Ω] | RL' [Ω] | C1 [pF] | C2 [pF] | C3 [pF] | C4 [pF]
16 | 1.6 | 50 | 1000 | 2.21 | 2.1 | 20 | 3 | 1.9608 | 1.6 | 3.1373 | 0.72398 | 4.4326 | 0.62034 | 0.18395 | 537.9076 | 10 | 476.5825 | 18.4924 | 8813.1384 | 184.9237 | 369.8473 | 386.048 | 425.3466 | 731.4825 | -441.3008 | 167.1084
16 | 1.6 | 50 | 1000 | 2.21 | 2.1 | 20 | 3 | 1.9608 | 1.7 | 3.3333 | 0.76923 | 4.8156 | 0.6343 | 0.19984 | 495.1254 | 10 | 487.4393 | 20.0902 | 9792.7679 | 200.9023 | 401.8047 | 418.9964 | 382.4889 | 701.7908 | -454.3432 | 160.2472
16 | 1.6 | 50 | 1000 | 2.21 | 2.1 | 20 | 3 | 1.9608 | 1.8 | 3.5294 | 0.81448 | 5.2031 | 0.64726 | 0.21592 | 458.2494 | 10 | 497.5135 | 21.7069 | 10799.4876 | 217.0692 | 434.1385 | 452.3218 | 346.8265 | 675.1512 | -470.5967 | 154.0975
16 | 1.6 | 50 | 1000 | 2.21 | 2.1 | 20 | 3 | 1.9608 | 1.9 | 3.7255 | 0.85973 | 5.5947 | 0.65935 | 0.23217 | 426.1769 | 10 | 506.887 | 23.3405 | 11830.9962 | 233.405 | 466.81 | 485.9853 | 316.7549 | 651.096 | -490.4675 | 148.5496
16 | 1.6 | 50 | 1000 | 2.21 | 2.1 | 20 | 3 | 1.9608 | 2 | 3.9216 | 0.90498 | 5.9899 | 0.67063 | 0.24857 | 398.0579 | 10 | 515.6303 | 24.9893 | 12885.2348 | 249.8929 | 499.7858 | 519.9535 | 291.1037 | 629.2499 | -514.536 | 143.5154
16 | 1.6 | 50 | 1000 | 2.21 | 2.1 | 20 | 3 | 1.9608 | 2.1 | 4.1176 | 0.95023 | 6.3884 | 0.68118 | 0.26511 | 373.2271 | 10 | 523.8049 | 26.6518 | 13960.3575 | 266.5183 | 533.0366 | 554.197 | 269.0008 | 609.3077 | -543.6123 | 138.9233
16 | 1.6 | 50 | 1000 | 2.21 | 2.1 | 20 | 3 | 1.9608 | 2.2 | 4.3137 | 0.99548 | 6.7899 | 0.69109 | 0.28177 | 351.1577 | 10 | 531.4646 | 28.3268 | 15054.7063 | 283.2683 | 566.5366 | 588.6901 | 249.7844 | 591.0186 | -578.8249 | 134.7149
16 | 1.6 | 50 | 1000 | 2.21 | 2.1 | 20 | 3 | 1.9608 | 2.3 | 4.5098 | 1.0407 | 7.1941 | 0.70039 | 0.29855 | 331.4273 | 10 | 538.6565 | 30.0132 | 16166.7888 | 300.1317 | 600.2634 | 623.4103 | 232.9441 | 574.1749 | -621.7615 | 130.8414
16 | 1.6 | 50 | 1000 | 2.21 | 2.1 | 20 | 3 | 1.9608 | 2.4 | 4.7059 | 1.086 | 7.6008 | 0.70915 | 0.31542 | 313.6938 | 10 | 545.4222 | 31.7099 | 17295.2589 | 317.0985 | 634.1971 | 658.3375 | 218.0805 | 558.6027 | -674.7029 | 127.2624
16 | 1.6 | 50 | 1000 | 2.21 | 2.1 | 20 | 3 | 1.9608 | 2.5 | 4.902 | 1.1312 | 8.0097 | 0.71742 | 0.3324 | 297.6773 | 10 | 551.7986 | 33.416 | 18438.9002 | 334.16 | 668.32 | 693.4543 | 204.8771 | 544.1554 | -741.0202 | 123.9437
16 | 1.6 | 50 | 1000 | 2.21 | 2.1 | 20 | 3 | 1.9608 | 2.6 | 5.098 | 1.1765 | 8.4208 | 0.72522 | 0.34945 | 283.1469 | 10 | 557.8182 | 35.1308 | 19596.611 | 351.3082 | 702.6164 | 728.7448 | 193.0801 | 530.7084 | -825.8914 | 120.8564
16 | 1.6 | 50 | 1000 | 2.21 | 2.1 | 20 | 3 | 1.9608 | 2.7 | 5.2941 | 1.2217 | 8.8337 | 0.73261 | 0.36659 | 269.9106 | 10 | 563.5102 | 36.8536 | 20767.3914 | 368.5362 | 737.0724 | 764.1951 | 182.4838 | 518.1554 | -937.6724 | 117.9756
16 | 1.6 | 50 | 1000 | 2.21 | 2.1 | 20 | 3 | 1.9608 | 2.8 | 5.4902 | 1.267 | 9.2484 | 0.73961 | 0.3838 | 257.8075 | 10 | 568.9007 | 38.5838 | 21950.3326 | 385.8377 | 771.6754 | 799.7925 | 172.92 | 506.4048 | -1090.75 | 115.2801
16 | 1.6 | 50 | 1000 | 2.21 | 2.1 | 20 | 3 | 1.9608 | 2.9 | 5.6863 | 1.3122 | 9.6648 | 0.74625 | 0.40108 | 246.7016 | 10 | 574.0129 | 40.3207 | 23144.6065 | 403.2071 | 806.4142 | 835.5259 | 164.2496 | 495.3773 | -1312.147 | 112.7514
16 | 1.6 | 50 | 1000 | 2.21 | 2.1 | 20 | 3 | 1.9608 | 3 | 5.8824 | 1.3575 | 10.0826 | 0.75257 | 0.41842 | 236.4778 | 10 | 578.8679 | 42.0639 | 24349.4574 | 420.6393 | 841.2785 | 871.385 | 156.3571 | 485.0039 | -1659.2568 | 110.3736
16 | 1.6 | 50 | 1000 | 2.21 | 2.1 | 20 | 3 | 1.9608 | 3.1 | 6.0784 | 1.4027 | 10.5019 | 0.75857 | 0.43582 | 227.0374 | 10 | 583.4847 | 43.813 | 25564.1944 | 438.1297 | 876.2593 | 907.3608 | 149.1457 | 475.2245 | -2279.1131 | 108.1328
16 | 1.6 | 50 | 1000 | 2.21 | 2.1 | 20 | 3 | 1.9608 | 3.2 | 6.2745 | 1.448 | 10.9224 | 0.76429 | 0.45327 | 218.296 | 10 | 587.8802 | 45.5674 | 26788.1844 | 455.6742 | 911.3484 | 943.4449 | 142.5337 | 465.9861 | -3695.3618 | 106.0166
16 | 1.6 | 50 | 1000 | 2.21 | 2.1 | 20 | 3 | 1.9608 | 3.3 | 6.4706 | 1.4932 | 11.3441 | 0.76975 | 0.47077 | 210.1803 | 10 | 592.0702 | 47.3269 | 28020.8469 | 473.269 | 946.538 | 979.6297 | 136.4515 | 457.242 | -10160.0773 | 104.0143
16 | 1.6 | 50 | 1000 | 2.21 | 2.1 | 20 | 3 | 1.9608 | 3.4 | 6.6667 | 1.5385 | 11.767 | 0.77496 | 0.48832 | 202.6271 | 10 | 596.0686 | 49.0911 | 29261.6482 | 490.9108 | 981.8215 | 1015.9085 | 130.8398 | 448.9509 | 12888.7976 | 102.1163
16 | 1.6 | 50 | 1000 | 2.21 | 2.1 | 20 | 3 | 1.9608 | 3.5 | 6.8627 | 1.5837 | 12.1909 | 0.77994 | 0.50591 | 195.5811 | 10 | 599.8883 | 50.8596 | 30510.097 | 508.5963 | 1017.1927 | 1052.275 | 125.6478 | 441.0761 | 3887.4505 | 100.314
16 | 1.6 | 50 | 1000 | 2.21 | 2.1 | 20 | 3 | 1.9608 | 3.6 | 7.0588 | 1.629 | 12.6158 | 0.7847 | 0.52354 | 188.994 | 10 | 603.541 | 52.6323 | 31765.7405 | 526.3228 | 1052.6457 | 1088.7235 | 120.8314 | 433.5848 | 2270.8858 | 98.6
16 | 1.6 | 50 | 1000 | 2.21 | 2.1 | 20 | 3 | 1.9608 | 3.7 | 7.2549 | 1.6742 | 13.0417 | 0.78927 | 0.54121 | 182.8232 | 10 | 607.0374 | 54.4088 | 33028.1605 | 544.0877 | 1088.1754 | 1125.2489 | 116.3524 | 426.4476 | 1595.4486 | 96.9674
16 | 1.6 | 50 | 1000 | 2.21 | 2.1 | 20 | 3 | 1.9608 | 3.8 | 7.451 | 1.7195 | 13.4683 | 0.79364 | 0.55892 | 177.0313 | 10 | 610.3874 | 56.1889 | 34296.9702 | 561.8885 | 1123.7771 | 1161.8462 | 112.1776 | 419.6382 | 1224.9384 | 95.4101
16 | 1.6 | 50 | 1000 | 2.21 | 2.1 | 20 | 3 | 1.9608 | 3.9 | 7.6471 | 1.7647 | 13.8958 | 0.79783 | 0.57666 | 171.5851 | 10 | 613.6 | 57.9723 | 35571.8117 | 579.7231 | 1159.4463 | 1198.5112 | 108.2779 | 413.1329 | 991.108 | 93.9227
16 | 1.6 | 50 | 1000 | 2.21 | 2.1 | 20 | 3 | 1.9608 | 4 | 7.8431 | 1.81 | 14.3241 | 0.80186 | 0.59443 | 166.4551 | 10 | 616.6834 | 59.7589 | 36852.3528 | 597.5895 | 1195.179 | 1235.2397 | 104.6276 | 406.9103 | 830.2434 | 92.5002
16 | 1.6 | 50 | 1000 | 2.21 | 2.1 | 20 | 3 | 1.9608 | 4.1 | 8.0392 | 1.8552 | 14.753 | 0.80573 | 0.61223 | 161.6152 | 10 | 619.6453 | 61.5486 | 38138.2853 | 615.4857 | 1230.9715 | 1272.0281 | 101.2043 | 400.9509 | 712.896 | 91.1382
16 | 1.6 | 50 | 1000 | 2.21 | 2.1 | 20 | 3 | 1.9608 | 4.2 | 8.2353 | 1.9005 | 15.1827 | 0.80945 | 0.63006 | 157.0418 | 10 | 622.4928 | 63.341 | 39429.3227 | 633.4101 | 1266.8203 | 1308.8729 | 97.9879 | 395.237 | 623.5782 | 89.8326
16 | 1.6 | 50 | 1000 | 2.21 | 2.1 | 20 | 3 | 1.9608 | 4.3 | 8.4314 | 1.9457 | 15.613 | 0.81304 | 0.64792 | 152.7138 | 10 | 625.2322 | 65.1361 | 40725.198 | 651.3611 | 1302.7223 | 1345.771 | 94.9608 | 389.7528 | 553.3678 | 88.5796
16 | 1.6 | 50 | 1000 | 2.21 | 2.1 | 20 | 3 | 1.9608 | 4.4 | 8.6275 | 1.991 | 16.0439 | 0.81649 | 0.6658 | 148.6124 | 10 | 627.8698 | 66.9337 | 42025.6628 | 669.3373 | 1338.6745 | 1382.7193 | 92.1071 | 384.4834 | 496.7626 | 87.376
16 | 1.6 | 50 | 1000 | 2.21 | 2.1 | 20 | 3 | 1.9608 | 4.5 | 8.8235 | 2.0362 | 16.4753 | 0.81981 | 0.68371 | 144.7206 | 10 | 630.411 | 68.7337 | 43330.4849 | 687.3371 | 1374.6742 | 1419.7152 | 89.4126 | 379.4157 | 450.1853 | 86.2186
16 | 1.6 | 50 | 1000 | 2.21 | 2.1 | 20 | 3 | 1.9608 | 4.6 | 9.0196 | 2.0814 | 16.9073 | 0.82302 | 0.70163 | 141.0229 | 10 | 632.861 | 70.5359 | 44639.4477 | 705.3594 | 1410.7189 | 1456.7561 | 86.8649 | 374.5372 | 411.2099 | 85.1046
16 | 1.6 | 50 | 1000 | 2.21 | 2.1 | 20 | 2 | 2.439 | 4.7 | 11.4634 | 2.1267 | 17.3398 | 0.82611 | 1.1134 | 88.8684 | 10 | 635.2247 | 111.9317 | 71101.7599 | 1119.3167 | 2238.6335 | 2311.408 | 52.2417 | 297.3197 | 129.8301 | 67.5547
16 | 1.6 | 50 | 1000 | 2.21 | 2.1 | 20 | 3 | 1.9608 | 4.8 | 9.4118 | 2.1719 | 17.7728 | 0.8291 | 0.73755 | 134.1555 | 10 | 637.5065 | 74.1467 | 47268.9976 | 741.4669 | 1482.9338 | 1530.9636 | 82.165 | 365.3039 | 349.7232 | 82.9967
16 | 1.6 | 50 | 1000 | 2.21 | 2.1 | 20 | 3 | 1.9608 | 4.9 | 9.6078 | 2.2172 | 18.2062 | 0.83199 | 0.75554 | 130.9616 | 10 | 639.7106 | 75.955 | 48589.2172 | 759.5499 | 1519.0999 | 1568.126 | 79.9934 | 360.9292 | 325.0693 | 81.9982
16 | 1.6 | 50 | 1000 | 2.21 | 2.1 | 20 | 3 | 1.9608 | 5 | 9.8039 | 2.2624 | 18.6401 | 0.83478 | 0.77354 | 127.9132 | 10 | 641.841 | 77.7651 | 49912.8405 | 777.6512 | 1555.3023 | 1605.3248 | 77.9292 | 356.7038 | 303.4817 | 81.0339
16 | 1.6 | 50 | 1000 | 2.21 | 2.1 | 20 | 3 | 1.9608 | 5.1 | 10 | 2.3077 | 19.0744 | 0.83748 | 0.79157 | 125.0008 | 10 | 643.9012 | 79.577 | 51239.711 | 795.7697 | 1591.5395 | 1642.5584 | 75.9649 | 352.6196 | 284.4294 | 80.102
16 | 1.6 | 50 | 1000 | 2.21 | 2.1 | 20 | 3 | 1.9608 | 5.2 | 10.1961 | 2.3529 | 19.5091 | 0.84009 | 0.80961 | 122.2156 | 10 | 645.8947 | 81.3905 | 52569.6814 | 813.9048 | 1627.8096 | 1679.825 | 74.0934 | 348.669 | 267.4968 | 79.2006
16 | 1.6 | 50 | 1000 | 2.21 | 2.1 | 20 | 3 | 1.9608 | 5.3 | 10.3922 | 2.3982 | 19.9442 | 0.84262 | 0.82766 | 119.5495 | 10 | 647.8247 | 83.2056 | 53902.6133 | 832.0555 | 1664.1111 | 1717.123 | 72.3086 | 344.845 | 252.354 | 78.3283
16 | 1.6 | 50 | 1000 | 2.21 | 2.1 | 20 | 3 | 1.9608 | 5.4 | 10.5882 | 2.4434 | 20.3796 | 0.84507 | 0.84573 | 116.9952 | 10 | 649.6941 | 85.0221 | 55238.3763 | 850.2213 | 1700.4426 | 1754.4511 | 70.6046 | 341.1412 | 238.736 | 77.4834
16 | 1.6 | 50 | 1000 | 2.21 | 2.1 | 20 | 3 | 1.9608 | 5.5 | 10.7843 | 2.4887 | 20.8154 | 0.84745 | 0.86381 | 114.5459 | 10 | 651.5058 | 86.8401 | 56576.8476 | 868.4013 | 1736.8026 | 1791.8077 | 68.9763 | 337.5514 | 226.4272 | 76.6647
16 | 1.6 | 50 | 1000 | 2.21 | 2.1 | 20 | 3 | 1.9608 | 5.6 | 10.9804 | 2.5339 | 21.2515 | 0.84975 | 0.88191 | 112.1954 | 10 | 653.2624 | 88.6595 | 57917.9113 | 886.595 | 1773.1899 | 1829.1917 | 67.4188 | 334.07 | 215.2508 | 75.8708
16 | 1.6 | 50 | 1000 | 2.21 | 2.1 | 20 | 3 | 1.9608 | 5.7 | 11.1765 | 2.5792 | 21.6879 | 0.85199 | 0.90002 | 109.9377 | 10 | 654.9663 | 90.4802 | 59261.458 | 904.8016 | 1809.6033 | 1866.6017 | 65.9276 | 330.6918 | 205.0601 | 75.1005
16 | 1.6 | 50 | 1000 | 2.21 | 2.1 | 20 | 3 | 1.9608 | 5.8 | 11.3725 | 2.6244 | 22.1246 | 0.85416 | 0.91815 | 107.7677 | 10 | 656.6199 | 92.3021 | 60607.3844 | 923.0208 | 1846.0416 | 1904.0367 | 64.4987 | 327.4119 | 195.7326 | 74.3526