## Hoja1
|  |  |  | Sumado diametro | [7 empty] | curva k |  |  | para resonancia
fo [MHz] | BW [MHz] | Ra [Ω] | RL [Ω] | D[cm] | d [mm] | Do | S [mm] | Ns | L [cm] | N | L/D | K | k | L [uHy] | C [pF] | Qc | Qd | XL [Ω] | Rp [Ω] | Rt [Ω] | Ra' [Ω] | RL' [Ω] | C1 [pF] | C2 [pF] | C3 [pF] | C4 [pF]
16 | 1.6 | 50 | 1000 | 2.21 | 2.1 | 20 | 2 | 2.439 | 1.6 | 3.9024 | 0.72398 | 4.4326 | 0.62034 | 0.28462 | 347.6442 | 10 | 476.5825 | 28.6131 | 13636.5097 | 286.1311 | 572.2623 | 597.3295 | 246.7622 | 588.0545 | -591.4789 | 134.3421
16 | 1.6 | 50 | 1000 | 2.21 | 2.1 | 20 | 2 | 2.439 | 1.7 | 4.1463 | 0.76923 | 4.8156 | 0.6343 | 0.30921 | 319.9945 | 10 | 487.4393 | 31.0855 | 15152.284 | 310.8548 | 621.7096 | 648.3103 | 223.332 | 564.1848 | -661.2477 | 128.8261
16 | 1.6 | 50 | 1000 | 2.21 | 2.1 | 20 | 2 | 2.439 | 1.8 | 4.3902 | 0.81448 | 5.2031 | 0.64726 | 0.3341 | 296.1619 | 10 | 497.5135 | 33.587 | 16709.9745 | 335.8698 | 671.7395 | 699.8744 | 203.6388 | 542.7686 | -758.084 | 123.8823
16 | 1.6 | 50 | 1000 | 2.21 | 2.1 | 20 | 2 | 2.439 | 1.9 | 4.6341 | 0.85973 | 5.5947 | 0.65935 | 0.35924 | 275.4338 | 10 | 506.887 | 36.1146 | 18306.0209 | 361.146 | 722.292 | 751.9619 | 186.888 | 523.4301 | -898.9751 | 119.4222
16 | 1.6 | 50 | 1000 | 2.21 | 2.1 | 20 | 2 | 2.439 | 2 | 4.878 | 0.90498 | 5.9899 | 0.67063 | 0.38462 | 257.2608 | 10 | 515.6303 | 38.6658 | 19937.2372 | 386.6576 | 773.3153 | 804.5206 | 172.4908 | 505.8676 | -1119.6111 | 115.3751
16 | 1.6 | 50 | 1000 | 2.21 | 2.1 | 20 | 2 | 2.439 | 2.1 | 5.122 | 0.95023 | 6.3884 | 0.68118 | 0.4102 | 241.2129 | 10 | 523.8049 | 41.2382 | 21600.7673 | 412.3819 | 824.7639 | 857.5053 | 160.0018 | 489.8356 | -1509.5587 | 111.6835
16 | 1.6 | 50 | 1000 | 2.21 | 2.1 | 20 | 2 | 2.439 | 2.2 | 5.3659 | 0.99548 | 6.7899 | 0.69109 | 0.43598 | 226.9497 | 10 | 531.4646 | 43.8299 | 23294.0459 | 438.2991 | 876.5983 | 910.8762 | 149.079 | 475.1326 | -2374.9189 | 108.3002
16 | 1.6 | 50 | 1000 | 2.21 | 2.1 | 20 | 2 | 2.439 | 2.3 | 5.6098 | 1.0407 | 7.1941 | 0.70039 | 0.46194 | 214.1981 | 10 | 538.6565 | 46.4392 | 25014.7636 | 464.3918 | 928.7835 | 964.5985 | 139.4558 | 461.5916 | -5889.4071 | 105.1862
16 | 1.6 | 50 | 1000 | 2.21 | 2.1 | 20 | 2 | 2.439 | 2.4 | 5.8537 | 1.086 | 7.6008 | 0.70915 | 0.48805 | 202.7371 | 10 | 545.4222 | 49.0644 | 26760.8379 | 490.6444 | 981.2889 | 1018.6413 | 130.9212 | 449.0728 | 11027.5353 | 102.309
16 | 1.6 | 50 | 1000 | 2.21 | 2.1 | 20 | 2 | 2.439 | 2.5 | 6.0976 | 1.1312 | 8.0097 | 0.71742 | 0.51431 | 192.3858 | 10 | 551.7986 | 51.7044 | 28530.3864 | 517.0435 | 1034.087 | 1072.9772 | 123.3069 | 437.4582 | 2779.6884 | 99.6411
16 | 1.6 | 50 | 1000 | 2.21 | 2.1 | 20 | 2 | 2.439 | 2.6 | 6.3415 | 1.1765 | 8.4208 | 0.72522 | 0.54071 | 182.995 | 10 | 557.8182 | 54.3577 | 30321.7044 | 543.5768 | 1087.1537 | 1127.582 | 116.4767 | 426.648 | 1570.206 | 97.1591
16 | 1.6 | 50 | 1000 | 2.21 | 2.1 | 20 | 2 | 2.439 | 2.7 | 6.5854 | 1.2217 | 8.8337 | 0.73261 | 0.56722 | 174.4405 | 10 | 563.5102 | 57.0234 | 32133.2451 | 570.2336 | 1140.4672 | 1182.4339 | 110.3194 | 416.5563 | 1085.1891 | 94.8431
16 | 1.6 | 50 | 1000 | 2.21 | 2.1 | 20 | 2 | 2.439 | 2.8 | 6.8293 | 1.267 | 9.2484 | 0.73961 | 0.59385 | 166.6184 | 10 | 568.9007 | 59.7004 | 33963.6021 | 597.0041 | 1194.0082 | 1237.5136 | 104.7434 | 407.1097 | 824.2574 | 92.6761
16 | 1.6 | 50 | 1000 | 2.21 | 2.1 | 20 | 2 | 2.439 | 2.9 | 7.0732 | 1.3122 | 9.6648 | 0.74625 | 0.62058 | 159.4408 | 10 | 574.0129 | 62.388 | 35811.4941 | 623.8796 | 1247.7592 | 1292.8036 | 99.6728 | 398.2445 | 661.5563 | 90.6433
16 | 1.6 | 50 | 1000 | 2.21 | 2.1 | 20 | 2 | 2.439 | 3 | 7.3171 | 1.3575 | 10.0826 | 0.75257 | 0.64741 | 152.8332 | 10 | 578.8679 | 65.0852 | 37675.7518 | 650.8523 | 1301.7046 | 1348.2882 | 95.0441 | 389.9051 | 550.5881 | 88.7318
16 | 1.6 | 50 | 1000 | 2.21 | 2.1 | 20 | 2 | 2.439 | 3.1 | 7.561 | 1.4027 | 10.5019 | 0.75857 | 0.67433 | 146.732 | 10 | 583.4847 | 67.7915 | 39555.3061 | 677.9151 | 1355.8302 | 1403.9532 | 90.8035 | 382.0432 | 470.1849 | 86.9303
16 | 1.6 | 50 | 1000 | 2.21 | 2.1 | 20 | 2 | 2.439 | 3.2 | 7.8049 | 1.448 | 10.9224 | 0.76429 | 0.70134 | 141.0825 | 10 | 587.8802 | 70.5062 | 41449.1777 | 705.0616 | 1410.1232 | 1459.7859 | 86.9058 | 374.6163 | 409.33 | 85.2291
16 | 1.6 | 50 | 1000 | 2.21 | 2.1 | 20 | 2 | 2.439 | 3.3 | 8.0488 | 1.4932 | 11.3441 | 0.76975 | 0.72842 | 135.8374 | 10 | 592.0702 | 73.2286 | 43356.4681 | 732.286 | 1464.5719 | 1515.7745 | 83.3123 | 367.5867 | 361.7255 | 83.6193
16 | 1.6 | 50 | 1000 | 2.21 | 2.1 | 20 | 2 | 2.439 | 3.4 | 8.2927 | 1.5385 | 11.767 | 0.77496 | 0.75557 | 130.9559 | 10 | 596.0686 | 75.9583 | 45276.3516 | 759.5829 | 1519.1659 | 1571.9084 | 79.9895 | 360.9213 | 323.5112 | 82.0935
16 | 1.6 | 50 | 1000 | 2.21 | 2.1 | 20 | 2 | 2.439 | 3.5 | 8.5366 | 1.5837 | 12.1909 | 0.77994 | 0.78279 | 126.4021 | 10 | 599.8883 | 78.6948 | 47208.0681 | 786.9477 | 1573.8954 | 1628.1781 | 76.9091 | 354.5906 | 292.1897 | 80.6446
16 | 1.6 | 50 | 1000 | 2.21 | 2.1 | 20 | 2 | 2.439 | 3.6 | 8.7805 | 1.629 | 12.6158 | 0.7847 | 0.81007 | 122.1449 | 10 | 603.541 | 81.4376 | 49150.9168 | 814.3758 | 1628.7516 | 1684.5746 | 74.046 | 348.5682 | 266.0743 | 79.2666
16 | 1.6 | 50 | 1000 | 2.21 | 2.1 | 20 | 2 | 2.439 | 3.7 | 9.0244 | 1.6742 | 13.0417 | 0.78927 | 0.83742 | 118.1568 | 10 | 607.0374 | 84.1863 | 51104.2507 | 841.8633 | 1683.7265 | 1741.09 | 71.3788 | 342.8304 | 243.9851 | 77.9541
16 | 1.6 | 50 | 1000 | 2.21 | 2.1 | 20 | 2 | 2.439 | 3.8 | 9.2683 | 1.7195 | 13.4683 | 0.79364 | 0.86481 | 114.4135 | 10 | 610.3874 | 86.9406 | 53067.4715 | 869.4064 | 1738.8127 | 1797.7168 | 68.8884 | 337.3562 | 225.0721 | 76.7022
16 | 1.6 | 50 | 1000 | 2.21 | 2.1 | 20 | 2 | 2.439 | 3.9 | 9.5122 | 1.7647 | 13.8958 | 0.79783 | 0.89226 | 110.8937 | 10 | 613.6 | 89.7002 | 55040.0251 | 897.0017 | 1794.0034 | 1854.4483 | 66.5584 | 332.1265 | 208.7075 | 75.5065
16 | 1.6 | 50 | 1000 | 2.21 | 2.1 | 20 | 2 | 2.439 | 4 | 9.7561 | 1.81 | 14.3241 | 0.80186 | 0.91976 | 107.5783 | 10 | 616.6834 | 92.4646 | 57021.3977 | 924.6462 | 1849.2924 | 1911.2781 | 64.3742 | 327.124 | 194.4181 | 74.3629
16 | 1.6 | 50 | 1000 | 2.21 | 2.1 | 20 | 2 | 2.439 | 4.1 | 10 | 1.8552 | 14.753 | 0.80573 | 0.94731 | 104.4503 | 10 | 619.6453 | 95.2337 | 59011.1125 | 952.3369 | 1904.6739 | 1968.2006 | 62.3228 | 322.333 | 181.8399 | 73.268
16 | 1.6 | 50 | 1000 | 2.21 | 2.1 | 20 | 2 | 2.439 | 4.2 | 10.2439 | 1.9005 | 15.1827 | 0.80945 | 0.97489 | 101.4945 | 10 | 622.4928 | 98.0071 | 61008.7259 | 980.0713 | 1960.1425 | 2025.2103 | 60.3928 | 317.7396 | 170.6891 | 72.2183
16 | 1.6 | 50 | 1000 | 2.21 | 2.1 | 20 | 2 | 2.439 | 4.3 | 10.4878 | 1.9457 | 15.613 | 0.81304 | 1.0025 | 98.6974 | 10 | 625.2322 | 100.7847 | 63013.8252 | 1007.8467 | 2015.6934 | 2082.3024 | 58.5739 | 313.3307 | 160.7406 | 71.2111
16 | 1.6 | 50 | 1000 | 2.21 | 2.1 | 20 | 2 | 2.439 | 4.4 | 10.7317 | 1.991 | 16.0439 | 0.81649 | 1.0302 | 96.0467 | 10 | 627.8698 | 103.5661 | 65026.0255 | 1035.661 | 2071.3221 | 2139.4723 | 56.8571 | 309.0945 | 151.8142 | 70.2435
16 | 1.6 | 50 | 1000 | 2.21 | 2.1 | 20 | 2 | 2.439 | 4.5 | 10.9756 | 2.0362 | 16.4753 | 0.81981 | 1.0579 | 93.5315 | 10 | 630.411 | 106.3512 | 67044.968 | 1063.5121 | 2127.0242 | 2196.7157 | 55.2342 | 305.0204 | 143.7635 | 69.313
16 | 1.6 | 50 | 1000 | 2.21 | 2.1 | 20 | 2 | 2.439 | 4.6 | 11.2195 | 2.0814 | 16.9073 | 0.82302 | 1.0856 | 91.1417 | 10 | 632.861 | 109.1398 | 69070.3173 | 1091.3979 | 2182.7959 | 2254.0289 | 53.6979 | 301.0985 | 136.4685 | 68.4174
16 | 1.6 | 50 | 1000 | 2.21 | 2.1 | 20 | 2 | 2.439 | 4.7 | 11.4634 | 2.1267 | 17.3398 | 0.82611 | 1.1134 | 88.8684 | 10 | 635.2247 | 111.9317 | 71101.7599 | 1119.3167 | 2238.6335 | 2311.408 | 52.2417 | 297.3197 | 129.8301 | 67.5547
16 | 1.6 | 50 | 1000 | 2.21 | 2.1 | 20 | 2 | 2.439 | 4.8 | 11.7073 | 2.1719 | 17.7728 | 0.8291 | 1.1412 | 86.7033 | 10 | 637.5065 | 114.7267 | 73139.0022 | 1147.2668 | 2294.5336 | 2368.8497 | 50.8594 | 293.6757 | 123.7655 | 66.7228
16 | 1.6 | 50 | 1000 | 2.21 | 2.1 | 20 | 2 | 2.439 | 4.9 | 11.9512 | 2.2172 | 18.2062 | 0.83199 | 1.169 | 84.6391 | 10 | 639.7106 | 117.5247 | 75181.7691 | 1175.2465 | 2350.493 | 2426.3508 | 49.5458 | 290.1587 | 118.2053 | 65.9201
16 | 1.6 | 50 | 1000 | 2.21 | 2.1 | 20 | 2 | 2.439 | 5 | 12.1951 | 2.2624 | 18.6401 | 0.83478 | 1.1969 | 82.669 | 10 | 641.841 | 120.3254 | 77229.8026 | 1203.2544 | 2406.5088 | 2483.9083 | 48.296 | 286.7619 | 113.0906 | 65.1449
16 | 1.6 | 50 | 1000 | 2.21 | 2.1 | 20 | 2 | 2.439 | 5.1 | 12.439 | 2.3077 | 19.0744 | 0.83748 | 1.2248 | 80.7867 | 10 | 643.9012 | 123.1289 | 79282.8603 | 1231.2891 | 2462.5783 | 2541.5196 | 47.1055 | 283.4785 | 108.3711 | 64.3957
16 | 1.6 | 50 | 1000 | 2.21 | 2.1 | 20 | 2 | 2.439 | 5.2 | 12.6829 | 2.3529 | 19.5091 | 0.84009 | 1.2527 | 78.9867 | 10 | 645.8947 | 125.9349 | 81340.7146 | 1259.3494 | 2518.6988 | 2599.1819 | 45.9704 | 280.3025 | 104.0041 | 63.6711
16 | 1.6 | 50 | 1000 | 2.21 | 2.1 | 20 | 2 | 2.439 | 5.3 | 12.9268 | 2.3982 | 19.9442 | 0.84262 | 1.2806 | 77.2636 | 10 | 647.8247 | 128.7434 | 83403.1512 | 1287.4339 | 2574.8679 | 2656.893 | 44.8868 | 277.2284 | 99.9524 | 62.9698
16 | 1.6 | 50 | 1000 | 2.21 | 2.1 | 20 | 2 | 2.439 | 5.4 | 13.1707 | 2.4434 | 20.3796 | 0.84507 | 1.3086 | 75.6128 | 10 | 649.6941 | 131.5542 | 85469.9683 | 1315.5417 | 2631.0833 | 2714.6504 | 43.8515 | 274.2508 | 96.1839 | 62.2906
16 | 1.6 | 50 | 1000 | 2.21 | 2.1 | 20 | 2 | 2.439 | 5.5 | 13.4146 | 2.4887 | 20.8154 | 0.84745 | 1.3366 | 74.0299 | 10 | 651.5058 | 134.3671 | 87540.976 | 1343.6715 | 2687.343 | 2772.452 | 42.8614 | 271.3649 | 92.6708 | 61.6324
16 | 1.6 | 50 | 1000 | 2.21 | 2.1 | 20 | 2 | 2.439 | 5.6 | 13.6585 | 2.5339 | 21.2515 | 0.84975 | 1.3646 | 72.5107 | 10 | 653.2624 | 137.1822 | 89615.9948 | 1371.8224 | 2743.6448 | 2830.296 | 41.9135 | 268.5661 | 89.3886 | 60.9941
16 | 1.6 | 50 | 1000 | 2.21 | 2.1 | 20 | 2 | 2.439 | 5.7 | 13.9024 | 2.5792 | 21.6879 | 0.85199 | 1.3926 | 71.0516 | 10 | 654.9663 | 139.9994 | 91694.8556 | 1399.9935 | 2799.987 | 2888.1803 | 41.0054 | 265.8503 | 86.3158 | 60.3749
16 | 1.6 | 50 | 1000 | 2.21 | 2.1 | 20 | 2 | 2.439 | 5.8 | 14.1463 | 2.6244 | 22.1246 | 0.85416 | 1.4206 | 69.6492 | 10 | 656.6199 | 142.8184 | 93777.3984 | 1428.1839 | 2856.3677 | 2946.1031 | 40.1346 | 263.2135 | 83.4337 | 59.7737